## الورقة1
# | Question | السؤال بالعربية | Option A | Option B | Option C | Option D | Correct Answer | شرح الإجابة الصحيحة | شرح الإجابة الخاطئة
1 | الدعوة ي هندسة 🙂 | أنت فكرني نسيت ?! | محاضرة | 7 | الجزء | 1 | D | ................ | ......
1 | A Voltage Controlled Oscillator (VCO) is defined as an oscillator whose output frequency is controlled by an external .................... input. | يُعرف المذبذب المحكوم بالجهد (VCO) بأنه مذبذب يتم التحكم في تردد خرجه بواسطة دخل .................... خارجي. | current | voltage | resistance | capacitance | B | الإجابة صحيحة لأن الـ VCO يغير تردده بناءً على جهد التحكم المطبق (Control Voltage) كما هو موضح في التعريف الأساسي. | الخيارات الأخرى غير صحيحة لأن التعريف القياسي للـ VCO يعتمد على "الجهد" كإشارة تحكم وليس التيار أو المقاومة أو السعة المباشرة.
2 | The parameter KVCO​ represents the slope of the characteristic curve and is measured in units of .................... . | يمثل المعامل KVCO​ ميل منحنى الخصائص ويقاس بوحدة .................... . | V/s | rad/s | rad/s/V | V/rad | C | KVCO​ يمثل حساسية المذبذب ويعبر عنه بالتغير في التردد الزاوي (rad/s) مقابل التغير في الجهد (V). | الوحدات الأخرى لا تمثل نسبة تغير التردد إلى الجهد. V/s هي معدل تغير الجهد، و rad/s هي تردد فقط.
3 | Ideally, the relationship between the control voltage and the output frequency of a VCO should be .................... . | مثاليًا، يجب أن تكون العلاقة بين جهد التحكم وتردد الخرج للـ VCO .................... . | exponential | logarithmic | linear | parabolic | C | للحصول على أداء جيد، يجب أن تكون الخصائص خطية (Linear) بقدر الإمكان ليظل KVCO​ ثابتًا. | العلاقات الأسية أو اللوغاريتمية تجعل عملية التحكم والنمذجة في الأنظمة (مثل PLL) أكثر تعقيدًا وغير مرغوبة.
4 | In an LC oscillator, the frequency of oscillation is determined by the formula .................... . | في مذبذب LC، يتم تحديد تردد التذبذب بواسطة الصيغة .................... . | 1/LC​ | 1/LC | LC​ | LC | A | تردد الرنين لدائرة LC التوازي هو 1/LC​، وهو التردد الذي يحدث عنده التذبذب. | الصيغ الأخرى رياضياً غير صحيحة لحساب تردد الرنين الزاوي لدائرة LC.
5 | Barkhausen’s criteria for oscillation require that the loop gain magnitude must be equal to .................... at the frequency of oscillation. | تتطلب معايير باركهاوزن للتذبذب أن تكون قيمة كسب الحلقة (Loop Gain) مساوية لـ .................... عند تردد التذبذب. | zero | one | infinity | 0.707 | B | شرط التذبذب المستمر هو أن يكون كسب الحلقة $ | H(j\omega)
6 | Barkhausen’s criteria state that the total phase shift around the feedback loop must be .................... degrees (or multiples of 360). | تنص معايير باركهاوزن على أن إجمالي إزاحة الطور حول حلقة التغذية المرتدة يجب أن يكون .................... درجة (أو مضاعفات 360). | 90 | 180 | 270 | 360 | D | لكي يحدث التذبذب، يجب أن تعود الإشارة بنفس الطور لتعزيز نفسها، أي 360 درجة أو 0 درجة. | 180 درجة تسبب تغذية مرتدة سالبة (إلغاء الإشارة) إلا إذا كان هناك قلب آخر للإشارة.
7 | Ring oscillators generally have .................... phase noise performance compared to LC oscillators. | تمتلك المذبذبات الحلقية (Ring Oscillators) عمومًا أداء ضوضاء طور (Phase Noise) .................... مقارنة بمذبذبات LC. | better | poorer | identical | zero | B | المذبذبات الحلقية تعاني من ضوضاء طور أسوأ (poorer) مما يجعلها غير مناسبة لتطبيقات الترددات اللاسلكية الدقيقة. | المذبذبات الحلقية أسهل في التكامل لكنها ليست الأفضل من حيث الضوضاء مقارنة بـ LC.
8 | A major advantage of Ring Oscillators is that they are .................... . | ميزة رئيسية للمذبذبات الحلقية هي أنها .................... . | difficult to integrate | large in area | easy to integrate | suitable for RF only | C | المذبذبات الحلقية لا تحتاج لملفات (Inductors) مما يجعلها مدمجة وسهلة التكامل (easy to integrate) في الدوائر الرقمية. | هي ليست كبيرة المساحة ولا صعبة التكامل، وعادة لا تفضل في RF الدقيق بسبب الضوضاء.
9 | In a cross-coupled oscillator, the active devices (transistors) provide .................... resistance to cancel the tank losses. | في المذبذب متقاطع التوصيل، توفر العناصر النشطة (الترانزستورات) مقاومة .................... لإلغاء مفاقيد دائرة الرنين. | positive | zero | negative | infinite | C | لتعويض الطاقة المفقودة في المقاومة الطفيلية للملف، يجب أن توفر الترانزستورات مقاومة سالبة (Negative Resistance). | المقاومة الموجبة تزيد المفاقيد، والصفر لا يعوض الخسارة.
10 | The parasitic resistance Rp​ in an LC tank represents the .................... of the inductor and capacitor. | تمثل المقاومة الطفيلية Rp​ في خزان LC الـ .................... للملف والمكثف. | gain | losses | inductance | capacitance | B | Rp​ هي تمثيل لمفاقيد (Losses) الطاقة في الدائرة، والتي توقف التذبذب إذا لم يتم تعويضها. | الـ Gain يأتي من الترانزستور، والـ Inductance/Capacitance هي عناصر تخزين الطاقة.
11 | To vary the frequency of an LC oscillator electronically, we typically vary the .................... . | لتغيير تردد مذبذب LC إلكترونيًا، نقوم عادةً بتغيير .................... . | inductance | resistance | capacitance | temperature | C | من الصعب تغيير الحث إلكترونيًا، لذلك نستخدم المكثفات المتغيرة (Varactors) لتغيير السعة. | المقاومة لا تغير تردد الرنين بشكل أساسي، وتغيير الحث صعب عملياً في الدوائر المتكاملة.
12 | The device commonly used as a voltage-controlled capacitor in VCOs is called a .................... . | الجهاز الشائع استخدامه كمكثف محكوم بالجهد في دوائر VCO يسمى .................... . | Resistor | Inductor | Varactor | Transistor switch | C | الفاراكتور (Varactor) هو العنصر الذي تتغير سعته بتغير الجهد المطبق عليه ويستخدم للتنغيم. | الترانزستور كمفتاح لا يوفر سعة متغيرة تدريجياً، والمقاومة والملف ليسا مكثفات متغيرة.
13 | In a MOS varactor, the capacitance changes due to the variation in the .................... region under the gate. | في فاراكتور MOS، تتغير السعة بسبب التباين في منطقة .................... تحت البوابة. | depletion/inversion | metal | oxide | contact | A | تتغير سعة MOS بناءً على تشكل وتغير قناة التوصيل (Inversion) أو منطقة الاستنزاف (Depletion) حسب الجهد. | طبقة الأكسيد والمعدن ثابتة ولا تتغير خصائصها بالجهد التشغيلي العادي لتغيير السعة.
14 | For a robust oscillator design, we often replace the simple cross-coupled pair with a .................... biased topology. | لتصميم مذبذب قوي ومستقر، غالبًا ما نستبدل الزوج المتقاطع البسيط بتصميم يعتمد على انحياز .................... . | voltage | tail-current | resistive | capacitive | B | استخدام مصدر تيار ذيلي (Tail Current) يجعل الدائرة أقل حساسية لتغيرات الجهد والحرارة. | الانحياز بالجهد فقط يجعل التيار غير محدد بدقة ويعتمد بشدة على التكنولوجيا والحرارة.
15 | Symmetric spiral inductors are preferred in differential oscillators because they provide a higher .................... factor. | تُفضل الملفات الحلزونية المتماثلة في المذبذبات التفاضلية لأنها توفر معامل .................... أعلى. | damping | noise | quality (Q) | loss | C | الملفات المتماثلة (Symmetric) توفر معامل جودة (Q-factor) أعلى من الملفات الفردية وتوفر مساحة. | نحن نريد تقليل الفقد (Loss) والضوضاء (Noise)، وليس زيادتها.
16 | The tuning range of a VCO represents the difference between the maximum and minimum output .................... . | يمثل مدى التنغيم للـ VCO الفرق بين الحد الأقصى والأدنى لـ .................... الخرج. | voltage | current | frequency | phase | C | مدى التنغيم (Tuning Range) هو النطاق الترددي الذي يمكن للمذبذب تغطيته. | الجهد والتيار هما متغيرات التشغيل، لكن "المدى" في الـ VCO يشير للتردد.
17 | A "Phase Locked Loop" (PLL) typically uses a .................... to generate the output frequency. | تستخدم "حلقة قفل الطور" (PLL) عادةً .................... لتوليد تردد الخرج. | Amplifier | VCO | Filter | Mixer | B | الـ VCO هو العنصر الأساسي في الـ PLL الذي يولد التردد ويتم التحكم فيه لضبط الطور. | المضخم والمرشح والمكسر هي أجزاء مساعدة وليست مولد التردد الأساسي.
18 | Power consumption in a VCO should be .................... for efficient wireless systems. | يجب أن يكون استهلاك الطاقة في الـ VCO .................... من أجل أنظمة لاسلكية فعالة. | maximized | minimized | fluctuating | infinite | B | الكفاءة في الأنظمة اللاسلكية تتطلب تقليل استهلاك الطاقة (Minimized) للحفاظ على البطارية. | زيادة الاستهلاك غير مرغوبة.
19 | An LC tank circuit behaves like a .................... resistance at resonance. | تتصرف دائرة خزان LC مثل مقاومة .................... عند الرنين. | purely imaginary | purely real | negative | zero | B | عند الرنين، تلغي الممانعة الحثية الممانعة السعوية، وتتبقى المقاومة الحقيقية فقط (Purely real). | ليست تخيلية لأن الجزء التخيلي يصبح صفراً، وليست سالبة (الدائرة النشطة هي التي توفر السالبة).
20 | To isolate the varactor from substrate noise, we connect the .................... nodes to the oscillator outputs (X and Y). | لعزل الفاراكتور عن ضوضاء الركيزة، نقوم بتوصيل عقد .................... بمخارج المذبذب (X و Y). | Source/Drain | Gate | Bulk | Ground | B | يتم توصيل البوابات (Gates) بنقاط التذبذب لتقليل تأثير السعات الطفيلية للركيزة. | توصيل السورس/الدرين بالمذبذب سيعرض نقاط التذبذب لسعة الطفيليات مع الركيزة (Substrate capacitance).
21 | The control voltage Vcont​ is typically applied to the .................... of the MOS varactors in the recommended topology. | عادة ما يتم تطبيق جهد التحكم Vcont​ على .................... لفاراكتورات MOS في التصميم الموصى به. | Gate | Source/Drain | Oxide | Inductor | B | يتم تطبيق جهد التحكم على السورس والدرين (موصولين معًا) بينما البوابات متصلة بالمذبذب. | تطبيق التحكم على البوابة يتطلب توصيلها بجهد DC متغير وهذا أصعب في العزل عن الرنين.
22 | The term "VCO" stands for .................... . | المصطلح "VCO" هو اختصار لـ .................... . | Voltage Controlled Output | Voltage Current Oscillator | Voltage Controlled Oscillator | Variable Capacitor Oscillator | C | الاختصار الصحيح والمثبت في المصادر هو Voltage Controlled Oscillator. | باقي الخيارات هي تلاعب بالألفاظ وليست المصطلح العلمي الصحيح.
23 | Positive feedback is necessary to .................... oscillation. | التغذية المرتدة الموجبة ضرورية لـ .................... التذبذب. | stop | sustain | dampen | reduce | B | التغذية المرتدة الموجبة تعوض الفقد وتضمن استمرار (Sustain) التذبذب. | التغذية السالبة تستخدم للاستقرار والمضخمات وليس لتوليد تذبذب مستمر (بشكل مباشر بدون قلب طور إضافي).
24 | In an integrated circuit, inductors are typically fabricated as .................... structures. | في الدوائر المتكاملة، يتم تصنيع الملفات عادةً كبنيات .................... . | vertical rod | spiral | spherical | cylindrical | B | يتم تصنيع الملفات على شكل حلزوني (Spiral) مسطح في طبقات المعدن. | الأشكال العمودية أو الكروية صعبة التصنيع جداً في تقنيات الشرائح المسطحة (Planar processes).
25 | The capacitance of a varactor generally .................... as the reverse bias voltage increases (or control voltage moves away from VDD in PMOS case). | عمومًا، سعة الفاراكتور .................... كلما زاد جهد الانحياز العكسي. | increases | decreases | stays constant | becomes zero | B | مع زيادة الجهد العكسي (أو التحكم)، تزداد منطقة الاستنزاف، مما يباعد بين "اللوحين" ويقلل السعة (Decreases). | السعة لا تزيد مع زيادة الجهد العكسي/التحكم في هذه التطبيقات.
26 | The condition for startup in a cross-coupled oscillator is given by gm​Rp​≥ .................... (for the tail-biased differential pair model). | يعطى شرط بدء التشغيل في المذبذب متقاطع التوصيل بالصيغة gm​Rp​≥ .................... (لنموذج الزوج التفاضلي ذو التيار الذيلي). | 1 | 2 | 2025-02-01 | 4 | A | في النموذج التفاضلي الكامل (حيث يتم دمج الخزانين)، المقاومة السالبة المطلوبة هي −2/gm​ ومقاومة الخزان المكافئة 2Rp​، مما يؤدي للشرط gm​Rp​≥1. | القيمة 2 أو 1/2 تظهر في اشتقاقات تعتمد على كيفية تعريف Rp​ (نصف دائرة أو كاملة)، لكن للموديل القياسي المشروح الشرط النهائي هو 1.
27 | If the cross-coupled oscillator is analyzed as two separate single-ended halves, the requirement becomes gm​ .................... 1/Rp​. | إذا تم تحليل المذبذب المتقاطع كجزأين منفصلين أحاديي الطرف، فإن المتطلب يصبح gm​ .................... 1/Rp​. | < | = | ≤ | ≥ | D | لكل نصف، يجب أن يكون gm​Rp​≥1 لضمان أن التغذية المرتدة كافية، أي gm​≥1/Rp​. | الرموز الأخرى تعني عدم التذبذب أو المساواة فقط وهي حالة حدية.
28 | In the one-port view, the input impedance of the active cross-coupled pair is approximately .................... . | في منظور المنفذ الواحد، معاوقة الدخل للزوج النشط متقاطع التوصيل تكون تقريبًا .................... . | −1/gm​ | −2/gm​ | 2/gm​ | gm​/2 | B | المقاومة السالبة التي يراها الخزان التفاضلي (بين الطرفين X و Y) هي −2/gm​. | −1/gm​ هي لنصف الدائرة، والقيم الموجبة لا تسبب تذبذبًا.
29 | A key limitation of the tuning range is the presence of a large fixed capacitance C1​, which .................... the effect of varactor variations. | أحد القيود الرئيسية لمدى التنغيم هو وجود سعة ثابتة كبيرة C1​، والتي .................... من تأثير تغييرات الفاراكتور. | amplifies | dilutes (limits) | reverses | eliminates | B | السعة الثابتة C1​ تجعل التغير النسبي في السعة الكلية صغيراً، مما يحد (limits/dilutes) من مدى تغيير التردد. | هي لا تضخم التأثير بل تضعفه، ولا تعكسه.
30 | The quality factor (Q) of an inductor in the tank circuit is given by Q= .................... . | يعطى عامل الجودة (Q) للملف في دائرة الخزان بالمعادلة Q= .................... . | Rp​/(Lω) | Lω/Rs​ | 1/(Rp​Cω) | Rs​/(Lω) | A | للملف المتوازي المكافئ، Q=Rp​/(Lω). لاحظ أن الصيغة تختلف للملف المتسلسل (Lω/Rs​) ولكن النص يشير للمقاومة المتوازية Rp​. | الخيارات الأخرى إما مقلوبة أو تستخدم Rs​ بشكل خاطئ في سياق التوازي.
31 | When using a tail current source ISS​, the differential voltage swing is approximately .................... . | عند استخدام مصدر تيار ذيلي ISS​، يكون تأرجح الجهد التفاضلي تقريبًا .................... . | ISS​Rp​ | (4/π)ISS​Rp​ | ISS​/Rp​ | VDD​ | B | السعة القصوى للموجة الأساسية للجهد التفاضلي هي (4/π)ISS​Rp​ بناءً على تحليل الموجة المربعة للتيار. | ISS​Rp​ هي تقريب بسيط، لكن العامل 4/π هو الأدق للموجة الأساسية.
32 | Using VDD​ directly as a control voltage is undesirable because supply variations will directly modulate the .................... . | استخدام VDD​ مباشرة كجهد تحكم غير مرغوب فيه لأن تغيرات المصدر ستقوم بتعديل .................... مباشرة. | amplitude | frequency | phase only | resistance | B | أي ضوضاء في VDD​ ستغير سعة CDB​ وبالتالي تغير التردد، مما يسبب ضوضاء في الطور وتعديل غير مرغوب للتردد. | التأثير الأخطر هو على التردد (Frequency pushing) وليس السعة فقط.
33 | The capacitance CDB​ (Drain-Bulk) is dependent on voltage. As VDD​ increases, CDB​ .................... . | تعتمد السعة CDB​ (الدرين-الركيزة) على الجهد. كلما زاد VDD​، فإن CDB​ .................... . | increases | decreases | remains constant | oscillates | B | السعة CDB​ هي سعة وصلة عكسية، وتقل (Decreases) مع زيادة الجهد العكسي المطبق عليها (VDD​). | العلاقة عكسية بين الجهد العكسي وسعة الوصلة.
34 | The term "Frequency Pushing" refers to the change in oscillation frequency due to variations in .................... . | يشير مصطلح "Frequency Pushing" إلى التغير في تردد التذبذب بسبب التغيرات في .................... . | Load impedance | Supply voltage | Temperature | Control voltage | B | الـ Pushing هو مصطلح يعبر عن حساسية التردد لتغيرات جهد المصدر (Supply Voltage). | التغير مع الحمل يسمى Pulling، ومع التحكم يسمى Tuning.
35 | To maintain linear tuning characteristics, KVCO​ should remain .................... across the tuning range. | للحفاظ على خصائص تنغيم خطية، يجب أن يظل KVCO​ .................... عبر مدى التنغيم. | variable | zero | constant | negative | C | الخطية تعني ميلاً ثابتاً، والميل هو KVCO​، لذا يجب أن يكون ثابتاً (Constant). | إذا كان متغيراً تصبح العلاقة غير خطية.
36 | Increasing the length of the MOS varactor channel increases the tuning range but reduces the .................... . | زيادة طول قناة فاراكتور MOS تزيد من مدى التنغيم ولكنها تقلل من .................... . | Capacitance | Quality factor (Q) | Inductance | Voltage swing | B | القناة الأطول تعني مقاومة أكبر للقناة، مما يزيد المفاقيد ويقلل عامل الجودة (Q-factor). | هي تزيد السعة القابلة للتغيير (مدى التنغيم) لكن تضر الـ Q.
37 | The fixed capacitance C1​ includes the parasitic capacitance of the inductor, the transistor input capacitance, and the .................... capacitance. | تتضمن السعة الثابتة C1​ السعة الطفيلية للملف، وسعة دخل الترانزستور، وسعة .................... . | load (next stage) | power supply | ground | resistor | A | السعة التي يراها المذبذب تشمل سعة المرحلة التالية (Load/Next stage) مثل المكسر أو الـ Buffer. | سعة المصدر والأرضي ليست جزءاً مباشراً من سعة الخزان C1​.
38 | In the differential cross-coupled oscillator, the node connecting the sources of M1 and M2 acts as a .................... for differential signals. | في المذبذب التفاضلي المتقاطع، تعمل العقدة التي تربط مصادر M1 و M2 كـ .................... للإشارات التفاضلية. | Virtual ground | High impedance node | Voltage source | Current sink | A | في التشغيل التفاضلي، النقطة المشتركة (التيار الذيلي) تثبت جهدها وتعمل كأرضي افتراضي (Virtual Ground) للإشارة الصغيرة. | هي ليست عالية الممانعة للإشارة التفاضلية نفسها (التي تلغي بعضها هناك).
39 | The frequency tuning range is often approximated as Δω≈L1​C1​1​...............ΔCvar​​. | يتم تقريب مدى تنغيم التردد غالبًا بالصيغة Δω≈L1​C1​1​...............ΔCvar​​. | C1​ | 2C1​ | Cvar​ | L1​ | B | بناءً على مفكوك تايلور للصيغة الجذرية، يظهر العامل 2 في المقام: ΔCvar​/2C1​. | وجود الجذر التربيعي في قانون التردد ينتج عنه النصف عند التفاضل أو التقريب.
40 | If the varactor capacitance changes by 20% relative to the fixed capacitance, the tuning frequency range is approximately ± .................... %. | إذا تغيرت سعة الفاراكتور بنسبة 20% بالنسبة للسعة الثابتة، فإن مدى تردد التنغيم يكون تقريبًا ± .................... %. | 20 | 10 | 5 | 1 | C | التغير 20% في السعة يقسم على 2 (بسبب الجذر) ليصبح 10% إجمالي، أي ±5% حول المركز. | الـ 20% هي النطاق الكامل للسعة، التردد يتأثر بالنصف (10%)، والـ ± تعني نصف هذا النطاق (5%).
41 | A "tail-biased" oscillator can be viewed as an inductively-loaded .................... pair with positive feedback. | يمكن اعتبار المذبذب "المنحاز ذيليًا" كزوج .................... محمل بملفات مع تغذية مرتدة موجبة. | common-drain | differential | common-gate | cascode | B | وجود مصدر التيار يجعله يعمل كزوج تفاضلي (Differential Pair) حقيقي. | ليس common-drain أو common-gate بالمعنى التقليدي للمذبذب المتقاطع.
42 | The parasitic capacitance CGD​ in a cross-coupled oscillator appears effectively multiplied by a factor of .................... due to the differential Miller effect. | السعة الطفيلية CGD​ في المذبذب المتقاطع تظهر مضروبة فعليًا بمعامل .................... بسبب تأثير ميلر التفاضلي. | 1 | 2 | 3 | 4 | D | بما أن الجهد على طرفي المكثف يتغير باتجاهين متعاكسين (X و Y)، فإن التغير الكلي هو 2ΔV، مما يجعل السعة الظاهرية تتضاعف، وبما أن هناك مكثفين (CGD1​,CGD2​) يظهران بالتوازي، فالتأثير الكلي في المعادلات هو 4 أضعاف. (ملاحظة: للسعة الواحدة المعامل 2، للمجموع 4). | المعامل 1 للمكثف العادي، 2 للمكثف الواحد بميلر، 4 للمجموع في المعادلة التفاضلية.
43 | The oscillation growth in a cross-coupled oscillator ceases when the transistors enter the .................... region. | يتوقف نمو التذبذب في المذبذب المتقاطع عندما تدخل الترانزستورات في منطقة .................... . | saturation | cutoff | triode (linear) | breakdown | C | نمو السعة يتوقف عندما يقل الكسب، ويحدث ذلك عندما تدخل الترانزستورات منطقة التريود (Triode) في قمم الجهد. | التشبع (Saturation) هو وضع التشغيل الطبيعي للكسب العالي، والقطع يوقف التيار لكن التريود هو ما يحد السعة القصوى.
44 | The Barkhausen phase condition ∠H(jω)=360∘ implies a frequency-dependent phase shift of .................... from the tank, plus 180° from feedback. | شرط طور باركهاوزن ∠H(jω)=360∘ يعني وجود إزاحة طور معتمدة على التردد بمقدار .................... من الخزان، بالإضافة إلى 180 درجة من التغذية المرتدة. | 0 | 90 | 180 | 270 | C | التوصيل المتقاطع يوفر 180 درجة (قلب)، لذا يجب أن يوفر الخزان (أو النظام) 180 درجة إضافية عند الترددات العالية ليكتمل الـ 360. (أو يمكن النظر إليها كـ 0 من الخزان عند الرنين والقلب السلكي يوفر التغذية الموجبة). توضيح: النص يشير إلى أن النظام "sluggish" يضيف 180 درجة. | 90 درجة لا تكفي لإكمال الدورة.
45 | In the expression for sensitivity KVCO​∝Ctotal​CDB​​ωosc​, the term m represents the .................... coefficient of the junction capacitance. | في تعبير الحساسية KVCO​∝Ctotal​CDB​​ωosc​، يمثل الحد m معامل .................... لسعة الوصلة. | grading | temperature | friction | expansion | A | m هو معامل تدرج الوصلة (Grading coefficient) الذي يحدد كيفية تغير السعة مع الجهد (عادة 0.3-0.5). | ليس له علاقة بالحرارة أو الاحتكاك.
46 | The resistor RS​ in series with the inductor relates to the parallel resistance Rp​ by Rp​≈ .................... (assuming high Q). | المقاومة RS​ المتسلسلة مع الملف ترتبط بالمقاومة المتوازية Rp​ بالعلاقة Rp​≈ .................... (بافتراض Q عالية). | L2ω2/RS​ | RS​ | Lω/RS​ | RS​Lω | A | التحويل من التسلسلي للتوازي للملفات ذات الـ Q العالية هو Rp​≈(Lω)2/RS​. | العلاقات الأخرى لا تحقق تكافؤ الممانعة عند الرنين.
47 | A charge pump normally limits the control voltage range to be .................... the supply rails (0 and VDD). | مضخة الشحن تحد عادة من نطاق جهد التحكم ليكون .................... قضبان المصدر (0 و VDD). | outside | within (less than) | equal to | double | B | دوائر الـ Charge Pump التناظرية لا تستطيع الوصول للصفر والـ VDD تمامًا، بل تعمل في نطاق داخلي (مثلاً 0.1V إلى 0.9V) مما يقلل مدى التنغيم. | لا يمكنها تجاوز المصدر (Outside) عادةً.
48 | One limitation of Ring Oscillators making them unsuitable for stringent RF standards is their poor .................... definition. | أحد قيود المذبذبات الحلقية التي تجعلها غير مناسبة لمعايير RF الصارمة هو ضعف تحديد .................... . | frequency | voltage | phase noise | current | C | مشكلة المذبذب الحلقي الرئيسية هي ضجيج الطور (Phase Noise) العالي مقارنة بـ LC. | التردد والجهد يمكن تحديدهم، لكن نقاء الطيف (Spectral purity) هو المشكلة.
49 | The simplified start-up condition gm​≥1/Rp​ applies to .................... oscillator topology. | ينطبق شرط البدء المبسط gm​≥1/Rp​ على طوبولوجيا المذبذب .................... . | single-ended (one side) | differential | ring | crystal | A | للنصف الواحد (Single-ended)، يجب أن يتغلب gm​ على خسائر Rp​ الخاصة به، لذا gm​Rp​≥1. | في التفاضلي المدمج المعادلة تكون gm​Rp​≥1 لكن Rp​ هنا تكون للدائرة المكافئة الكلية (أو $g_m_{total} \ge G_{loss\_total}$).
50 | A "Voltage Controlled Oscillator" is a crucial building block in .................... transceivers. | "المذبذب المحكوم بالجهد" هو لبنة أساسية وحاسمة في أجهزة الإرسال والاستقبال .................... . | Wireless | Wired only | Mechanical | Hydraulic | A | الـ VCO أساسي في الأنظمة اللاسلكية (Wireless) لتوليد الترددات الحاملة والمحلية. | الأنظمة الميكانيكية والهيدروليكية لا تستخدم VCO إلكتروني.
51 | When analyzing the differential cross-coupled oscillator, the total capacitance seen across the equivalent tank includes the series combination of the varactors, which equals .................... of a single varactor capacitance (assuming symmetry). | عند تحليل المذبذب التفاضلي المتقاطع، تتضمن السعة الكلية عبر الخزان المكافئ التوصيل المتسلسل للفاراكتورات، والذي يساوي .................... سعة الفاراكتور الواحد (بافتراض التماثل). | double | half | same | quarter | B | بما أن الدائرة تفاضلية، فإن الفاراكتورات (أو سعات الخزان) تظهر على التوالي بين الطرفين X و Y، لذا السعة المكافئة هي النصف (C/2). | التوصيل المتسلسل للمكثفات يقلل السعة للنصف.
52 | The "Negative Resistance" looking into the cross-coupled pair is derived as −2/gm​. The factor of '2' arises because .................... . | يتم اشتقاق "المقاومة السالبة" التي ينظر إليها في الزوج المتقاطع كـ −2/gm​. ينشأ العامل '2' لأن .................... . | capacitors are in parallel | voltage swing is differential (2x) across series inputs | current is halved | gm is squared | B | الدائرة المكافئة تظهر مكثفين ومصدرين للتيار. الجهد عبر السلسلة هو Vx​−Vy​ والتحليل يظهر أن الممانعة هي مجموع الممانعتين (كل واحدة −1/gm​)، أو بسبب الطبيعة التفاضلية. | ليس بسبب تربيع gm​ أو تنصيف التيار.
53 | The expression for KVCO​ indicates that as the tuning range (Cvar​ range) increases, the sensitivity to supply noise (CDB​ effect) typically .................... (assuming fixed Ctotal​). | يشير تعبير KVCO​ إلى أنه كلما زاد مدى التنغيم (مدى Cvar​)، فإن الحساسية لضوضاء المصدر (تأثير CDB​) عادة .................... (بافتراض ثبات السعة الكلية). | decreases | increases | stays same | becomes zero | A | إذا زاد مدى التنغيم (أي أن Cvar​ هو المهيمن و Cfixed​ الذي يحتوي CDB​ صغير)، فإن النسبة النسبية لـ CDB​ في المعادلة تقل، مما قد يقلل الحساسية النسبية. توضيح: المعادلة في تظهر العلاقة، ولكن المنطق يقول تقليل الـ Fixed capacitance لزيادة الـ Range يجعل الجهاز أكثر حساسية للمتغير وأقل للثابت. | زيادة Cfixed​ (وبالتالي CDB​) يقلل الـ Tuning Range لكن يزيد تأثير ضوضاء المصدر.
54 | In the equation ωosc​=[L1​(C1​+CDB​)]−1/2, differentiating with respect to VDD​ introduces a factor of 1/(C1​+CDB​). This implies that minimizing .................... increases supply rejection. | في المعادلة ωosc​=[L1​(C1​+CDB​)]−1/2، التفاضل بالنسبة لـ VDD​ يدخل عاملاً 1/(C1​+CDB​). هذا يعني أن تقليل .................... يزيد من رفض ضوضاء المصدر. | Fixed Capacitance (C1​) | Supply Voltage | Tuning Range | CDB​ variation or magnitude | D | لتقليل الحساسية (جعل المشتقة أصغر)، نريد أن يكون تأثير CDB​ (التغير) صغيراً جداً مقارنة بـ C1​، أو ببساطة تقليل الاعتمادية m. لكن من منظور المعادلة، وجود C1​ كبير يقلل الحساسية (Supply Rejection أفضل) ولكنه يقتل الـ Tuning Range. السؤال عن "increasing supply rejection" يعني تقليل الحساسية. الحل هو تكبير C1​ (أو تقليل CDB​). الخيار الأنسب هو تقليل تأثير CDB​. | تقليل C1​ يزيد الـ Tuning Range لكنه يزيد الحساسية (سيء للـ Rejection).
55 | The voltage across CGD​ changes by 2ΔV when node voltage changes by ΔV. This effectively multiplies the Miller capacitance contribution by .................... relative to a single-ended equivalent with grounded gate. | يتغير الجهد عبر CGD​ بمقدار 2ΔV عندما يتغير جهد العقدة بمقدار ΔV. هذا يضاعف مساهمة سعة ميلر فعليًا بمعامل .................... مقارنة بمكافئ أحادي الطرف ببوابة مؤرضة. | 2 | 4 | 1 | 0.5 | A | بما أن الجهد تضاعف (2ΔV)، التيار عبر المكثف يتضاعف، مما يجعل السعة تبدو ضعف قيمتها الفيزيائية 2CGD​. (ملاحظة: السؤال السابق كان عن 4CGD​ وهو مجموع الاثنين، هنا عن المعامل للمكثف الواحد). | المعامل هو 2 للجهد التفاضلي.
56 | Tuning range trades with tank Q because using a longer channel for the varactor (to increase range) results in .................... overlap capacitance but higher channel resistance. | يتقايض مدى التنغيم مع جودة الخزان Q لأن استخدام قناة أطول للفاراكتور (لزيادة المدى) يؤدي إلى .................... سعة التداخل (Overlap) ولكن مقاومة قناة أعلى. | lower | higher | zero | infinite | A | القناة الأطول تقلل نسبة سعة الـ Overlap (التي هي ثابتة وغير مرغوبة) بالنسبة للسعة الكلية المتغيرة، مما "يزيد" المدى نظرياً بتقليل الثابت، لكنه يزيد المقاومة ويقلل Q. | الـ Overlap capacitance تقل نسبياً، لا تزيد.
57 | Disconnecting the node 'N' (common source) from VDD​ in small-signal analysis is valid because .................... . | فصل العقدة 'N' (المصدر المشترك) عن VDD​ في تحليل الإشارات الصغيرة يعتبر صحيحًا لأن .................... . | voltage at N is constant for differential signals | N is grounded | N is an open circuit | N is connected to varactors | A | في التشغيل التفاضلي المتماثل، أي زيادة في طرف تقابلها نقصان في الآخر، فيبقى الجهد في المنتصف (N) ثابتاً (AC Ground)، فلا يمر تيار AC إلى VDD​. | هي ليست Open circuit بل نقطة جهد ثابت (Virtual Ground).
58 | If a symmetric inductor of 2 nH has a Q of 10 at 10 GHz, its equivalent parallel resistance Rp​ is approximately .................... . | إذا كان لملف متماثل بقيمة 2 nH معامل جودة Q يساوي 10 عند 10 GHz، فإن مقاومته المتوازية المكافئة Rp​ تكون تقريبًا .................... . | 126Ω | 1.26kΩ | 630Ω | 2kΩ | B | Rp​=Q⋅L⋅ω=10⋅(2×10−9)⋅(2π×10×109)≈10⋅2⋅62.8=1256Ω≈1.26kΩ. | 630Ω هي للملف الواحد إذا قسمناه (L/2).
59 | The negative resistance term −gm​/(C1​C2​ω2) derived for the capacitive feedback network indicates that the negative resistance is .................... dependent. | حد المقاومة السالبة −gm​/(C1​C2​ω2) المشتق لشبكة التغذية المرتدة السعوية يشير إلى أن المقاومة السالبة تعتمد على .................... . | Frequency | Voltage | Temperature only | Current | A | وجود ω2 في المقام يعني أن قيمة المقاومة السالبة تتغير بتغير التردد، مما يؤثر على شروط بدء التذبذب عند ترددات مختلفة. | الاعتماد الأساسي في الصيغة هو التردد.
60 | To minimize the supply sensitivity KVCO​ due to CDB​, one implies that a .................... L1​ (and thus smaller C) makes the oscillator more sensitive to parasitic capacitances. | لتقليل حساسية المصدر KVCO​ الناتجة عن CDB​، يُستنتج أن .................... L1​ (وبالتالي سعة أصغر) تجعل المذبذب أكثر حساسية للسعات الطفيلية. | smaller | larger | variable | infinite | B | إذا استخدمنا L1​ أكبر، سنحتاج لـ C أصغر للحفاظ على التردد (ω=1/LC​). السعة الأصغر تعني أن أي سعة طفيلية (CDB​) ستمثل نسبة أكبر من السعة الكلية، مما يزيد الحساسية. (شرح عكسي: لتقليل الحساسية نحتاج C كبيرة، أي L صغيرة). إذن L كبيرة -> C صغيرة -> حساسية عالية. | L صغيرة تتطلب C كبيرة، والـ C الكبيرة "تخفي" تأثير التغيرات الطفيلية الصغيرة.